## Sheet1
| High-pass | [8 empty] | Low-pass
Frequency | input | output | H | H theory | eH | dB | dB theory | edB | Frequency | input | output | H | H theory | eH | dB | dB理论 | edB
1 MHz | 5.16 | 4.64 | 0.89922 | 1 | -10.0775 | -0.92263 | 0 | / | 1 MHz | 5.16 | 0.0156 | 0.0030233 | 0.0016 | 88.9535 | -50.3905 | -55.9176 | -9.8844
100 kHz | 5.12 | 4.6 | 0.89844 | 0.9999 | -10.1473 | -0.93024 | -0.00086863 | 106992.7806 | 100 kHz | 5.12 | 0.11 | 0.021484 | 0.0164 | 31.0023 | -33.3575 | -35.7031 | -6.5697
50 kHz | 5.08 | 4.56 | 0.89764 | 0.9995 | -10.1913 | -0.93798 | -0.004344 | 21492.3277 | 50 kHz | 5.08 | 0.232 | 0.045669 | 0.0328 | 39.2356 | -26.8075 | -29.6825 | -9.6859
10 kHz | 5.08 | 4.4 | 0.86614 | 0.9868 | -12.2272 | -1.2482 | -0.11542 | 981.486 | 10 kHz | 5.08 | 1.09 | 0.21457 | 0.1619 | 32.5305 | -13.3687 | -15.8151 | -15.4683
5 kHz | 5.12 | 4.16 | 0.8125 | 0.9501 | -14.4827 | -1.8035 | -0.44461 | 305.6404 | 5 kHz | 5.08 | 1.82 | 0.35827 | 0.3118 | 14.9031 | -8.9158 | -10.1225 | -11.9203
1 kHz | 5.24 | 1.98 | 0.37786 | 0.5204 | -27.39 | -8.4533 | -5.6733 | 49.0031 | 1 kHz | 5.2 | 4.64 | 0.89231 | 0.8539 | 4.4979 | -0.98971 | -1.3719 | -27.8565
500 Hz | 5.28 | 1.19 | 0.22538 | 0.2915 | -22.6831 | -12.9417 | -10.7072 | 20.8692 | 500 Hz | 5.2 | 5.12 | 0.98462 | 0.9566 | 2.9286 | -0.13467 | -0.38539 | -65.057
100 Hz | 5.28 | 0.258 | 0.048864 | 0.0608 | -19.6322 | -26.2203 | -24.3219 | 7.8051
| Band-pass | [8 empty] | Band-reject
Frequency | input | output | H | H theory | eH | dB | dB理论 | edB | Frequency | input | output | H | H theory | eH | dB | dB理论 | edB
1 MHz | 5.4 | 0.4 | 0.074074 | 0.1526 | -51.4587 | -22.6067 | -16.3289 | 38.4457 | 1 MHz | 5.28 | 3.52 | 0.66667 | 0.9883 | -32.5441 | -3.5218 | -0.10222 | 3345.2007
500 kHz | 5.4 | 1.48 | 0.27407 | 0.2953 | -7.1879 | -11.2426 | -10.5947 | 6.1154 | 500 kHz | 5.4 | 4.72 | 0.87407 | 0.9554 | -8.5122 | -1.169 | -0.3963 | 194.991
100 kHz | 5.16 | 4.08 | 0.7907 | 0.8456 | -6.4927 | -2.0398 | -1.4567 | 40.0281 | 300 kHz | 5.4 | 4.68 | 0.86667 | 0.8886 | -2.4683 | -1.243 | -1.0259 | 21.1609
50 kHz | 5.08 | 4.4 | 0.86614 | 0.9602 | -9.7957 | -1.2482 | -0.35277 | 253.8382 | 200 kHz | 5.36 | 4.04 | 0.75373 | 0.7897 | -4.5547 | -2.4557 | -2.0508 | 19.7445
10 kHz | 5.08 | 4.44 | 0.87402 | 0.9951 | -12.168 | -1.1696 | -0.042665 | 2641.3613 | 100 kHz | 5.16 | 2.46 | 0.47674 | 0.5339 | -10.7053 | -6.4343 | -5.4508 | 18.043
1 kHz | 5.24 | 1.98 | 0.37786 | 0.5219 | -27.5987 | -8.4533 | -5.6483 | 49.6626 | 50 kHz | 5.08 | 1.2 | 0.23622 | 0.2795 | -15.4846 | -12.5336 | -11.0724 | 13.1976
500 Hz | 5.24 | 1.1 | 0.20992 | 0.2918 | -28.0591 | -13.5588 | -10.6983 | 26.7377 | 10 kHz | 5.08 | 0.744 | 0.14646 | 0.0988 | 48.2355 | -16.6858 | -20.1049 | -17.0061
[9 empty] | 5 kHz | 5.08 | 1.68 | 0.33071 | 0.2836 | 16.611 | -9.6111 | -10.9459 | -12.1944
[9 empty] | 1 kHz | 5.24 | 4.2 | 0.80153 | 0.853 | -6.0344 | -1.9216 | -1.381 | 39.1465
[9 empty] | 500 Hz | 5.24 | 4.6 | 0.87786 | 0.9565 | -8.2214 | -1.1315 | -0.3863 | 192.8987
Frequency | H | H theory
11 kHz | 0.12 | 0.0767
12 kHz | 0.12 | 0.0582
13 kHz | 0.1 | 0.0415
14 kHz | 0.10204 | 0.0262
15 kHz | 0.08 | 0.0121
16 kHz | 0.06 | 0.0011 |  | critical: 17 kHz | 0.04 | 0.0134
17 kHz | 0.04 | 0.0134
18 kHz | 0.06 | 0.0251
19 kHz | 0.08 | 0.0362
20 kHz | 0.1 | 0.0469